## PickAndPlace_PCB1_2026-08-30
Designator | Device | Footprint | Mid X | Mid Y | Ref X | Ref Y | Pad X | Pad Y | Pins | Layer | Rotation | SMD | Comment | LCSC Part Name
C1 | RVT1A221M0605_C72494 | CAP-SMD_BD6.3-L6.6-W6.6-FD | 57.404mm | -12.573mm | 57.404mm | -12.573mm | 54.734mm | -12.573mm | 2 | T | 0 | Yes | 220uF | 220uF ±20% 10V
C2 | RVT1A221M0605_C72494 | CAP-SMD_BD6.3-L6.6-W6.6-FD | 68.961mm | -12.7mm | 68.961mm | -12.7mm | 66.291mm | -12.7mm | 2 | T | 0 | Yes | 220uF | 220uF ±20% 10V
R1 | AS0606J036JT5E | R1206 | 31.877mm | -8.001mm | 31.877mm | -8.001mm | 33.356mm | -8.001mm | 2 | B | 180 | Yes | 2K2 | 3.6Ω ±5% 600mW 厚膜电阻
R2 | AS0606J036JT5E | R1206 | 31.877mm | -11.049mm | 31.877mm | -11.049mm | 33.356mm | -11.049mm | 2 | B | 180 | Yes | 2K2 | 3.6Ω ±5% 600mW 厚膜电阻
R3 | AS0606J036JT5E | R1206 | 31.877mm | -14.478mm | 31.877mm | -14.478mm | 33.356mm | -14.478mm | 2 | B | 180 | Yes | 2K2 | 3.6Ω ±5% 600mW 厚膜电阻
R4 | AS0606J036JT5E | R1206 | 31.877mm | -17.907mm | 31.877mm | -17.907mm | 33.356mm | -17.907mm | 2 | B | 180 | Yes | 2K2 | 3.6Ω ±5% 600mW 厚膜电阻
R9 | AS0606J036JT5E | R1206 | 33.893mm | -29.749mm | 33.893mm | -29.749mm | 32.415mm | -29.749mm | 2 | T | 0 | Yes | 165 | 3.6Ω ±5% 600mW 厚膜电阻
R13 | AS0606J036JT5E | R1206 | 33.766mm | -33.686mm | 33.766mm | -33.686mm | 32.288mm | -33.686mm | 2 | T | 0 | Yes | 165 | 3.6Ω ±5% 600mW 厚膜电阻
R14 | AS0606J036JT5E | R1206 | 33.893mm | -37.496mm | 33.893mm | -37.496mm | 32.415mm | -37.496mm | 2 | T | 0 | Yes | 165 | 3.6Ω ±5% 600mW 厚膜电阻
R15 | AS0606J036JT5E | R1206 | 33.909mm | -41.275mm | 33.909mm | -41.275mm | 32.43mm | -41.275mm | 2 | T | 0 | Yes | 165 | 3.6Ω ±5% 600mW 厚膜电阻
R16 | AS0606J036JT5E | R1206 | 63.754mm | -35.814mm | 63.754mm | -35.814mm | 63.754mm | -34.335mm | 2 | B | 270 | Yes | 120 | 3.6Ω ±5% 600mW 厚膜电阻
TP1 | Test-Point | Test-Point-0.5mm | 73.195mm | -51.122mm | 73.195mm | -51.122mm | 73.195mm | -51.122mm | 1 | T | 0 | Yes | Test-Point
TP2 | Test-Point | Test-Point-0.5mm | 70.692mm | -51.122mm | 70.692mm | -51.122mm | 70.692mm | -51.122mm | 1 | T | 0 | Yes | Test-Point
TP3 | Test-Point | Test-Point-0.5mm | 68.136mm | -51.138mm | 68.136mm | -51.138mm | 68.136mm | -51.138mm | 1 | T | 0 | Yes | Test-Point
TP4 | Test-Point | Test-Point-0.5mm | 73.113mm | -19.753mm | 73.113mm | -19.753mm | 73.113mm | -19.753mm | 1 | T | 0 | Yes | Test-Point
TP5 | Test-Point | Test-Point-0.5mm | 70.625mm | -19.753mm | 70.625mm | -19.753mm | 70.625mm | -19.753mm | 1 | T | 0 | Yes | Test-Point
TP6 | Test-Point | Test-Point-0.5mm | 57.912mm | -19.685mm | 57.912mm | -19.685mm | 57.912mm | -19.685mm | 1 | T | 0 | Yes | Test-Point
TP8 | Test-Point | Test-Point-0.5mm | 37.605mm | -19.77mm | 37.605mm | -19.77mm | 37.605mm | -19.77mm | 1 | T | 0 | Yes | Test-Point
TP10 | Test-Point | Test-Point-0.5mm | 45.197mm | -51.218mm | 45.197mm | -51.218mm | 45.197mm | -51.218mm | 1 | T | 0 | Yes | Test-Point
TP12 | Test-Point | Test-Point-0.5mm | 35.053mm | -51.393mm | 35.053mm | -51.393mm | 35.053mm | -51.393mm | 1 | T | 0 | Yes | Test-Point
TP13 | Test-Point | Test-Point-0.5mm | 47.785mm | -51.202mm | 47.785mm | -51.202mm | 47.785mm | -51.202mm | 1 | T | 0 | Yes | Test-Point
TP14 | Test-Point | Test-Point-0.5mm | 50.309mm | -51.202mm | 50.309mm | -51.202mm | 50.309mm | -51.202mm | 1 | T | 0 | Yes | Test-Point
TP15 | Test-Point | Test-Point-0.5mm | 52.833mm | -51.186mm | 52.833mm | -51.186mm | 52.833mm | -51.186mm | 1 | T | 0 | Yes | Test-Point
TP17 | Test-Point | Test-Point-0.5mm | 65.501mm | -51.154mm | 65.501mm | -51.154mm | 65.501mm | -51.154mm | 1 | T | 0 | Yes | Test-Point
U3 | LTV-247 | SOP-16_L10.3-W5.4-P1.27-LS7.8-BL | 32.512mm | -13.081mm | 32.512mm | -13.081mm | 28.947mm | -8.636mm | 16 | T | 270 | Yes | LTV-247 | DC输入 隔离电压(rms):3750V
U4 | DB125-2.54-8P-GN-S | CONN-TH_DB125-2.54-8P-GN | 9.525mm | -17.526mm | 9.525mm | -17.526mm | 9.525mm | -8.636mm | 8 | T | 270 | No | DB125-2.54-8P-GN-S | 1x8P 2.54mm 直插 排数:1 每排P数:8
U5 | DB125-2.54-2P-GN-S | CONN-TH_DB125-2.54-2P-GN | 46.228mm | -4.699mm | 46.228mm | -4.699mm | 47.498mm | -4.699mm | 2 | T | 180 | No | DB125-2.54-2P-GN-S | 1x2P 2.54mm 直插 排数:1 每排P数:2
U6 | DB125-2.54-8P-GN-S | CONN-TH_DB125-2.54-8P-GN | 9.525mm | -39.116mm | 9.525mm | -39.116mm | 9.525mm | -30.226mm | 8 | T | 270 | No | DB125-2.54-8P-GN-S | 1x8P 2.54mm 直插 排数:1 每排P数:8
U7 | ZX-XH2.54-6PZZ | CONN-TH_6P-P2.50_ZX-XH2.54-6PZZ | 81.28mm | -24.638mm | 81.28mm | -24.638mm | 81.28mm | -30.888mm | 6 | T | 90 | No | ZX-XH2.54-6PZZ | 1x6P 间距:2.5mm 直插 系列:XH
U31 | RI3-2405S | PWRM-TH_RI3-XXXXS | 46.101mm | -15.367mm | 46.101mm | -15.367mm | 42.291mm | -15.367mm | 4 | T | 0 | No | RI3-2405S | RI3-2405S
U32 | LTV-247 | SOP-16_L10.3-W5.4-P1.27-LS7.8-BL | 21.717mm | -29.845mm | 21.717mm | -29.845mm | 18.152mm | -25.4mm | 16 | T | 270 | Yes | LTV-247 | DC输入 隔离电压(rms):3750V
U33 | MAX485ED(ES) | SOIC-8_L5.0-W4.0-P1.27-LS6.0-BL | 54.757mm | -35.56mm | 54.757mm | -35.56mm | 52.052mm | -37.465mm | 8 | B | 90 | Yes | MAX485ED(ES) | 5.0V低功耗，±15kV ESD 保护, 2.5Mbps，半双工，32路负载RS485收发器
U34 | DB125-2.54-2P-GN-S | CONN-TH_DB125-2.54-2P-GN | 80.772mm | -38.481mm | 80.772mm | -38.481mm | 80.772mm | -39.751mm | 2 | T | 90 | No | DB125-2.54-2P-GN-S | 1x2P 2.54mm 直插 排数:1 每排P数:2
SW1 | K2-1157SP-I4SW-01 | SW-SMD_4P-L6.2-W6.2-P4.50-LS8.6 | 21.717mm | -16.383mm | 21.717mm | -16.383mm | 23.967mm | -12.133mm | 4 | T | 270 | Yes | K2-1157SP-I4SW-01 | 6.4x6.2x3.7红柄开关
SW2 | K2-1157SP-I4SW-01 | SW-SMD_4P-L6.2-W6.2-P4.50-LS8.6 | 21.59mm | -43.434mm | 21.59mm | -43.434mm | 23.84mm | -39.184mm | 4 | T | 270 | Yes | K2-1157SP-I4SW-01 | 6.4x6.2x3.7红柄开关
H1 | PM254-1-18-Z-8.5_C3012090 | HDR-TH_18P-P2.54-V-F | 51.562mm | -46.482mm | 51.562mm | -46.482mm | 29.972mm | -46.482mm | 18 | T | 0 | No | PM254-1-18-Z-8.5 | 1x18P 间距:2.54mm 直插
H2 | PM254-1-18-Z-8.5_C3012090 | HDR-TH_18P-P2.54-V-F | 51.562mm | -23.368mm | 51.562mm | -23.368mm | 29.972mm | -23.368mm | 18 | T | 0 | No | PM254-1-18-Z-8.5 | 1x18P 间距:2.54mm 直插
U35 | DB125-2.54-2P-GN-S | CONN-TH_DB125-2.54-2P-GN | 55.372mm | -4.699mm | 55.372mm | -4.699mm | 56.642mm | -4.699mm | 2 | T | 180 | No | DB125-2.54-2P-GN-S | 1x2P 2.54mm 直插 排数:1 每排P数:2